## 6Li_19F
theta_lab | dse | sigma_e | dsR | sigma_R | se/sR | dse/sR | Final Chi2: 2.0532
24 | 0.07 | 0.87 | 0.1 | 1.8 | 0.48333 | 0.097776 | --------------------
26 | 0.05 | 0.61 | 0.1 | 1.3 | 0.46923 | 0.11241 | Optimized Optical Potential Parameters:
28 | 0.05 | 0.42 | 0.1 | 1 | 0.42 | 0.15547 | V (Real Vol) : 35.1669
30 | 0.03 | 0.27 | 0.01 | 0.77 | 0.35065 | 0.11187 | r0 : 1.3509
a0 : 0.5391
W (Surf Imag) : 19.4478
rw : 1.5058
aw : 0.4028
========================================
theta_cm | se/sr | dse/sR | [5 empty] | 采用SPP势进行拟合，得到结果：
13.2048 | 0.93995 | 0.18799 | [5 empty] | ========================================
19.7955 | 0.34202 | 0.068405 | [5 empty] | Fit Finished! Final Chi2: 20.1307
26.1188 | 0.26406 | 0.052812 | [5 empty] | --------------------
32.86 | 0.16396 | 0.032792 | [5 empty] | Optimized Real Potential Parameters:
35.2462 | 0.12923 | 0.025846 | [5 empty] | V (Depth) : 40.0123 MeV
39.4642 | 0.1241 | 0.024819 | [5 empty] | r0 (Rad) : 1.0010 fm
41.7146 | 0.12651 | 0.025303 | [5 empty] | a0 (Diff) : 0.8835 fm
45.7861 | 0.088515 | 0.017703 | [5 empty] | --------------------
47.7508 | 0.071165 | 0.014233 | [5 empty] | Fixed Imaginary Parameters (Zamora 2022):
52.1076 | 0.061898 | 0.01238 | [5 empty] | W=19.0, r=1.23, a=0.97
53.9353 | 0.060661 | 0.012132 | [5 empty] | ========================================
58.1537 | 0.059416 | 0.011883 | [5 empty] | 更改为深势井
59.698 | 0.051711 | 0.010342 | [5 empty] | ========================================
65.7372 | 0.034079 | 0.0068157 | [5 empty] | Fit Finished! Final Chi2: 24.8958
71.2039 | 0.013162 | 0.0026325 | [5 empty] | --------------------
77.1065 | 0.010785 | 0.0021569 | [5 empty] | Optimized Real Potential Parameters:
V (Depth) : 265.8358 MeV
r0 (Rad) : 1.0002 fm
a0 (Diff) : 0.6924 fm
--------------------
Fixed Imaginary Parameters (Zamora 2022):
W=19.0, r=1.23, a=0.97
========================================
全局参数改进
========================================
Optimization Finished!
Final Log-Chi2: 1.5140
--------------------
Parameter Initial Fitted
V_r 262.08 278.82
W_s 26.87 30.12
W_v 1.00 13.47

## d_23Na
参数类型 | 符号 | 推荐值 | 单位 | 说明
实部中心势 | V | 65.753 | MeV | Woods-Saxon 势阱深度 | 势参数类型 | 深度 (MeV) | 半径 r0​ (fm) | 扩散率 a (fm) |  | 势参数类型 | 深度 (MeV) | 半径 r0​ (fm) | 扩散率 a (fm) |  | 参数类型 | 深度 (MeV) | 约化半径 r0​ (fm) | 扩散率 a (fm)
(Real Central) | r | 1.0281 | fm | 约化半径 ($R = r A^{1/3}$) | 实部中心势 (Real Central) | $V = 84.0$ | $1.18$ | $0.74$ |  | 实部中心势 (Real Central) | V=91.85−0.249Ed​+0.000116Ed2​+0.642(Z/A1/3) | 1.15 | 0.76 | 89.7505 | 实部中心势 (Real Central) | 82.85 | 1.174 | 0.809
| a | 0.5959 | fm | 扩散参数 | 虚部表面势 (Surface Imaginary) | $W_D = 10.8$ | $1.27$ | $0.83$ |  | 虚部表面势 (Surface Imaginary) | Ws​=10.83−0.0306Ed​ | 1.39 | 0.71 | 10.5087 | 虚部表面势 (Imaginary Surface) | 18.13 | 1.328 | 0.593
虚部表面势 | Ws | 16 | MeV | 表面吸收势深度 (Derivative Woods-Saxon) | 虚部体积势 (Volume Imaginary) | $W_V = 0.0$ | $1.27$ | $0.83$ |  | 虚部体积势 (Volume Imaginary) | Wv​=1.104+0.0622Ed​ | 1.34 | 0.57 | 1.7571 | 虚部体积势 (Imaginary Volume) | 0 | 1.563 | 0.828
(Surface Imaginary) | rs | 1.0765 | fm | 约化半径 | 自旋轨道势 (Real Spin-Orbit) | $V_{SO} = 6.0$ | $0.89$ | $0.89$ |  | 自旋轨道势 (Real Spin-Orbit) | 3.56 | 0.97 | 1.01 |  | 实部自旋-轨道 (Real Spin-Orbit) | 3.703 | 1.234 | 0.813
| as | 0.4721 | fm | 扩散参数 | [5 empty] | 约化半径 (rc​): 1.30 fm |  |  |  |  | 虚部自旋-轨道 (Imag. Spin-Orbit) | -0.206 | 1.234 | 0.813
自旋轨道耦合势 | Vso | 5 | MeV | 实部自旋轨道势深度 |  |  |  |  | Vr | [5 empty] | 库仑势 (Coulomb) | - | 1.698 | -
(Spin-Orbit) | rso | 0.9 | fm | 约化半径 | Bojowald, J. et al. Elastic deuteron scattering and optical model parameters at energies up to 100 MeV. Phys. Rev. C 38, 1153–1163 (1988). |  |  |  |  | An, H. & Cai, C. Global deuteron optical model potential for the energy range up to 183 MeV. Phys. Rev. C 73, 054605 (2006).
| aso | 0.3041 | fm | 扩散参数
形变参数 | $\beta_2$ | 0.506 | - | 四极形变参数 (用于耦合通道计算)
使用耦合道光学势方法，自24Mg 的基态（0+）和激发态（2+）得到
1
Alrayashi, W. S. Coupled-Channels Analysis and Optical Model Potential Extraction for Deuteron Scattering From 6Li to 208Pb. East European Journal of Physics 50–68 (2025) doi:10.26565/2312-4334-2025-3-05.

## 19F(6Li,d)
theta_lab | 0.16879 | 9.43 | 0.17077 | 9.7 | 0.17329 | 10.03 | 0.17511 | 10.26 | 0.17682 | 10.47 | 0.18129 | 10.99 | 0.18403 | 11.29 | 0.18621 | 11.52
| X | Y
7.5 | 8.7624 | 62.2087 | 8.7772 | 28.6355 | 8.796 | 40.3972 | 8.8097 | 40.3972 | 8.8225 | 150.5836 | 8.8559 | 29.3823 | 8.8764 | 74.9894 | 8.8927 | 82.1515
15 | 17.5039 | 56.7806 | 17.5332 | 33.2547 | 17.5706 | 35.1317 | 17.5976 | 35.1317 | 17.623 | 90.2725 | 17.6894 | 30.8576 | 17.73 | 61.8966 | 17.7624 | 45.2464
22.5 | 26.2035 | 35.2815 | 26.247 | 33.3844 | 26.3023 | 26.4676 | 26.3423 | 26.4676 | 26.3799 | 35.9381 | 26.4781 | 35.743 | 26.5383 | 61.8966 | 26.5863 | 55.3979
30 | 34.8413 | 39.0299 | 34.8982 | 14.7698 | 34.9705 | 21.9397 | 35.0229 | 21.9397 | 35.0721 | 32.4423 | 35.2007 | 17.1413 | 35.2794 | 51.0897 | 35.3423 | 24.9843
37.5 | 43.3978 | 33.9427 | 43.4672 | 15.5731 | 43.5554 | 19.0948 | 43.6193 | 19.0948 | 43.6794 | 6.3096 | 43.8361 | 11.0294 | 43.9322 | 36.5174 | 44.0089 | 7.5594
45 | 51.8548 | 20.1185 | 51.9356 | 15.64 | 52.0383 | 16.6059 | 52.1126 | 16.6059 | 52.1825 | 2.7826 | 52.365 | 5.555 | 52.4769 | 38.3119 | 52.5661 | 9.2555
52.5 | 60.1957 | 16.6767 | 60.2865 | 5.6973 | 60.4019 | 20.2043 | 60.4854 | 20.2043 | 60.5641 | 0.66408 | 60.7693 | 10.5021 | 60.895 | 33.1767 | 60.9954 | 14.6496

## 束缚系统
4.2776